## Sheet1
type | model | capacity weight | crew max | crew min | fuselage length | height | rotor diameter | Engine Type | max speed | Endurance
Black Hawk | UH-60A | 20250 lb | 4 | 3 | 50 ft 1 in (15.27 m) | 17 ft / 5.18m | 53 ft, 8 in | object | 126 knots (183 mph)
Chinook | CH-47D | 28,000 lb (12,700 kg) | 4 | 3 | 98 ft 10 in (30.1 m) | 18 ft 11 in (5.7 m) | 60 ft 0 in (18.3 m) | object | 170 knots (196 mph, 315 km/h)
Sea Ranger | TH-57 |  | 5 | 3 | 31 feet (9.44 m) | 10 feet (3.04 m) | 35 ft, 4 in (10.78 meters) | object | 138 miles (222 km) per hour
Sea King | HC.4 | 21,454 lb | 3 | 2 | 55 ft 10 in (17.02 m) | 16 ft 10 in (5.13 m) | 62 ft 0 in (18.90 m) | object | 140 mph
Cougar | AS 532 | 21495 lb | 4 | 3 | 61.4 ft | 15.1 ft | 53.1 ft |  | 173 mph
Sea King | S-61 | 21495 lb | 4 | 4 | 54.8 ft | 16.8ft | 62 ft 0 in (18.90 m) |  | 166 mph
Sea King | HAS Mk.5 | 20999 lb | 4 | 4 | 54.8 ft | 15.5 ft | 62 ft 0 in (18.90 m) |  | 130 mph
Sikorsky | MH-35M | 46,000 lb | 6 | 6 | 88 ft, 28 m | 25 ft (28 m) | 72 ft (21.9 m) |  | 170 knots (196 mph, 315 km/h)
Chinook | HC.2 | 50,000 lb | 4 | 3 | 30.1 m | 5.7 m | 18.3 m |  | 183 mph
Sea King | SH-3 | 22,050 lb | 4 | 4 | 16.7 m | 5.13 m | 19 m |  | 166 mph